## BOM_V2.0_Base_PCB_V2.0_Base_202
No. | Quantity | Comment | Designator | Footprint | Value | Manufacturer Part | Manufacturer | Supplier Part | Supplier
1 | 2 | TS-1088R-02026 | BOOT1,RST1 | SW-SMD_L3.9-W3.0-P4.45 |  | TS-1088R-02026 | XUNPU(讯普) | C455280 | LCSC
2 | 3 | 10uF | C1,C10,C11 | C0402 | 10uF | HGC0402R5106M100NTEJ | Chinocera(华瓷) | C7472949 | LCSC
3 | 6 | 100nF | C2,C7,C8,C12,C14,C23 | C0402 | 100nF | CL05B104KO5NNNC | SAMSUNG(三星) | C1525 | LCSC
4 | 1 | 100uF | C3 | CASE-A_3216 | 100uF | TLJA107M006R0800 | Kyocera AVX | C27279 | LCSC
5 | 6 | 1uF | C4,C9,C19,C20,C21,C22 | C0402 | 1uF | CL05A105KO5NNNC | SAMSUNG(三星) | C29266 | LCSC
6 | 2 | 1nF | C5,C6 | C0402 | 1nF | GCM155R71H102KA37D | muRata(村田) | C126532 | LCSC
7 | 1 | 4.7uF | C13 | C0402 | 4.7uF | CL05A475KP5NRNC | SAMSUNG(三星) | C368809 | LCSC
8 | 2 | 22uF | C15,C16 | C0402 | 22uF | HGC0402R5226M100NTEJ | Chinocera(华瓷) | C22367823 | LCSC
9 | 1 | 6.8pF | C17 | C0402 | 6.8pF | CC0402CRNPO9BN6R8 | YAGEO(国巨) | C189470 | LCSC
10 | 1 | 2.2uF | C18 | C0402 | 2.2uF | CL05A225KP5NSNC | SAMSUNG(三星) | C107369 | LCSC
11 | 1 | AFC01-S24FCA-00 | FPC1 | FPC-SMD_24P-P0.50_AFC01-S24FCA-00 |  | AFC01-S24FCA-00 | JS(钜硕电子) | C262669 | LCSC
12 | 2 | PZ254V-11-03P | H1,H2 | HDR-TH_3P-P2.54-V-M_PZ254V-11-03P |  | PZ254V-11-03P | XFCN(兴飞) | C2937625 | LCSC
13 | 1 | PZ254V-11-02P | H3 | HDR-TH_2P-P2.54-V-M |  | PZ254V-11-02P | XFCN(兴飞) | C492401 | LCSC
14 | 2 | CBG100505U000T | L1,L2 | L0402 |  | CBG100505U000T | FH(风华) | C139137 | LCSC
15 | 1 | 2.2uH | L3 | L0402 | 2.2uH | MLZ1005M2R2WT000 | TDK | C383389 | LCSC
16 | 1 | 1.25-6P LT | LCD1 | CONN-SMD_1.25-6PLT |  | 1.25-6P LT | SHOU HAN(首韩) | C668613 | LCSC
17 | 1 | GL0603UG01 | LED1 | LED0603-RD |  | GL0603UG01 | Guiguang light(桂光光电) | C51933293 | LCSC
18 | 1 | 1kΩ | R1 | R0402 | 1kΩ | FRC0402J102 TS | FOJAN(富捷) | C2906899 | LCSC
19 | 2 | 5.1kΩ | R2,R5 | R0402 | 5.1kΩ | FRC0402F5101TS | FOJAN(富捷) | C2906874 | LCSC
20 | 5 | 10kΩ | R3,R4,R6,R8,R16 | R0402 | 10kΩ | FRC0402F1002TS | FOJAN(富捷) | C2906861 | LCSC
21 | 1 | 2.7kΩ | R7 | R0402 | 2.7kΩ | FRC0402F2701TS | FOJAN(富捷) | C2909332 | LCSC
22 | 1 | 450kΩ | R9 | R0402 | 450kΩ | FRC0402F4503TS | FOJAN(富捷) | C5159688 | LCSC
23 | 2 | 100kΩ | R10,R14 | R0402 | 100kΩ | FRC0402F1003TS | FOJAN(富捷) | C2906859 | LCSC
24 | 1 | 680kΩ | R11 | R0402 | 680kΩ | FRC0402F6803TS | FOJAN(富捷) | C2909377 | LCSC
25 | 1 | 150kΩ | R12 | R0402 | 150kΩ | FRC0402F1503TS | FOJAN(富捷) | C2909320 | LCSC
26 | 2 | 1Ω | R13,R15 | R0805 | 1Ω | CRCW08051R00FKEAHP | VISHAY(威世) | C313850 | LCSC
27 | 1 | 1.25-2P | SPK_CN1 | CONN-SMD_1.25-2P |  | 1.25-2P | SHOU HAN(首韩) | C393945 | LCSC
28 | 1 | LMV358ARZ | U1 | SOP-8_L4.9-W3.9-P1.27-LS6.0-BL |  | LMV358ARZ | HTCSEMI(海天芯) | C2928823 | LCSC
29 | 1 | NS4168 | U2 | ESOP-8_L4.9-W3.9-P1.27-LS6.0-BL-EP |  | NS4168 | Nsiway(纳芯威) | C910588 | LCSC
30 | 1 | DIO7002AST5 | U3 | SOT-23-5_L3.0-W1.7-P0.95-LS2.8-BR |  | DIO7002AST5 | DIOO(帝奥微) | C403840 | LCSC
31 | 1 | 2.4GHz | U4 | WIRELM-SMD_ESP32-S3-WROOM-1U | 2.4GHz | ESP32-S3-WROOM-1U-N16R8 | ESPRESSIF(乐鑫) | C3013946 | LCSC
32 | 1 | HM8089 | U5 | TSOT-23-5_L2.9-W1.6-P0.95-LS2.8-BR |  | HM8089 | GATEMODE(捷茂微) | C2693745 | LCSC
33 | 1 | XC6206P282MR | U6 | SOT-23-3_L2.9-W1.3-P0.95-LS2.4-BR |  | XC6206P282MR | HXY MOSFET(华轩阳电子) | C5148690 | LCSC
34 | 1 | XC6206P122MR-G-HXY | U7 | SOT-23-3_L2.9-W1.6-P1.90-LS2.8-BR |  | XC6206P122MR-G-HXY | HXY MOSFET(华轩阳电子) | C42411833 | LCSC
35 | 1 | LMD2718T271-OA5 | U8 | MIC-SMD_6P-L2.8-W1.9_LMD2718T271-OA5 |  | LMD2718T271-OA5 | LinkMems(聆麦声学) | C22379480 | LCSC
36 | 1 | TYPE-C 16PIN 2MD(073) | USB1 | USB-C-SMD_TYPE-C-16PIN-2MD-073 |  | TYPE-C 16PIN 2MD(073) | SHOU HAN(首韩) | C2765186 | LCSC